## Ненагружаемые конст.
СТРОИТЕЛЬНАЯ ИЗОЛЯЦИЯ PAROC с 14.04.2016
| Геометрические размеры |  |  | Количество в упаковке |  |  | Кол-во упак. на поддоне | РОЗНИЦА |  |  | ДИЛЕР
Марка материала | Толщина, мм | Ширина, мм | Длина, мм | Плит, шт | м2 | м3 |  | Цена за м2 | Цена за м3 | Цена за упаковку | Цена за м2 | Цена за м3 | Цена за упаковку
Плиты для каркасных конструкций
EXTRA Smart (плотность 31) | 50 | 600 | 1200 | 10 | 7.2 | 0.36 | 32 | 106.6 | 2132 | 767.52 | 79.95 | 1599 | 575.64
| 100 | 600 | 1200 | 5 | 3.6 | 0.36 | 32 | 213.2 | 2132 | 767.52 | 159.9 | 1599 | 575.64
EXTRA (плотность 32) Мягкая минераловатная плита с малым содержанием связующего вещества. Применяется для термоизоляции металлических, кирпичных, деревянных и бетонных конструкций во всех частях здания, а также для звуковой или противопожарной изоляции в конструкциях с деревянным или металлическим каркасом. Материал легко устанавливается в нужное место путем запрессовывания плиты между элементами конструкции. С теплой стороны плиты требуется пароизоляция. Нагрузку нести не может. Группа горючести - НГ | 50 | 600 | 1200 | 14 | 10.08 | 0.504 | 24 | 103.7 | 2074 | 1045.296 | 77.775 | 1555.5 | 783.972
в наличии на складе
| 70 | 600 | 1200 | 10 | 7.2 | 0.504 | 24 | 145.18 | 2074 | 1045.296 | 108.885 | 1555.5 | 783.972
| 75 | 600 | 1200 | 10 | 7.2 | 0.54 | 24 | 155.55 | 2074 | 1119.96 | 116.6625 | 1555.5 | 839.97
| 100 | 600 | 1200 | 8 | 5.76 | 0.576 | 24 | 207.4 | 2074 | 1194.624 | 155.55 | 1555.5 | 895.968
| 120 | 600 | 1200 | 6 | 4.32 | 0.5184 | 24 | 248.88 | 2074 | 1075.1616 | 186.66 | 1555.5 | 806.3712
| 150 | 600 | 1200 | 5 | 3.6 | 0.54 | 24 | 311.1 | 2074 | 1119.96 | 233.325 | 1555.5 | 839.97
EXTRA Plus (плотность 40) универсальная негорючая плита из каменной ваты, предназначена для применения в качестве ненагружаемой тепло- и звукоизоляции мансардных помещений, каркасных стен, потолков, полов и перегородок. Обладает лучшей теплопроводимостью в своем классе | 50 | 600 | 1200 | 12 | 8.64 | 0.432 | 16 | 142.8 | 2856 | 1233.792 | 107.1 | 2142 | 925.344
| 50 | 610 | 1220 | 12 | 8.93 | 0.447 | 16 | 142.9599 | 2856 | 1276.632 | 107.2199 | 2142 | 957.474
| 100 | 600 | 1200 | 6 | 4.32 | 0.432 | 16 | 285.6 | 2856 | 1233.792 | 214.2 | 2142 | 925.344
| 100 | 610 | 1220 | 6 | 4.47 | 0.447 | 16 | 285.6 | 2856 | 1276.632 | 214.2 | 2142 | 957.474
Paroc UNS 37z (плотность 28) Базальтовый утеплитель Paroc UNS 37 состоит из тонких переплетенных волокон, между которыми содержится воздух. Широко используется в монолитном домостроении, в защите кирпичных стен, пенобетонных блоков, утепление фасадов из каркасных стальных профилей. Он подходит для поверхностей любой площади и угла наклона, однако не рекомендуется укладывать плиты из минваты в местах, подверженных внешним нагрузкам. | 50 | 600 | 1200 | 14 | 10.08 | 0.504 | 24 | 97.7 | 1954 | 984.816 | 73.275 | 1465.5 | 738.612
| 60 | 600 | 1200 | 12 | 8.64 | 0.518 | 24 | 117.1495 | 1954 | 1012.172 | 87.8622 | 1465.5 | 759.129
| 70 | 600 | 1200 | 10 | 7.2 | 0.504 | 24 | 136.78 | 1954 | 984.816 | 102.585 | 1465.5 | 738.612
| 80 | 600 | 1200 | 10 | 7.2 | 0.576 | 24 | 156.32 | 1954 | 1125.504 | 117.24 | 1465.5 | 844.128
| 90 | 600 | 1200 | 8 | 5.76 | 0.518 | 24 | 175.7243 | 1954 | 1012.172 | 131.7932 | 1465.5 | 759.129
| 100 | 600 | 1200 | 8 | 5.76 | 0.576 | 24 | 195.4 | 1954 | 1125.504 | 146.55 | 1465.5 | 844.128
| 120 | 600 | 1200 | 6 | 4.32 | 0.518 | 24 | 234.2991 | 1954 | 1012.172 | 175.7243 | 1465.5 | 759.129
| 140 | 600 | 1200 | 5 | 3.6 | 0.504 | 24 | 273.56 | 1954 | 984.816 | 205.17 | 1465.5 | 738.612
| 150 | 600 | 1200 | 5 | 3.6 | 0.54 | 24 | 293.1 | 1954 | 1055.16 | 219.825 | 1465.5 | 791.37
| 160 | 600 | 1200 | 5 | 3.6 | 0.576 | 24 | 312.64 | 1954 | 1125.504 | 234.48 | 1465.5 | 844.128
Норма загрузки в фуру материала PAROC eXtra - 169,34 м3
Норма загрузки в фуру материала PAROC eXtra Smart - 161,28 м3
Норма загрузки в фуру материала PAROC UNS 37z - 169,34 м3

## Слоистая кладка и вент фасад
СТРОИТЕЛЬНАЯ ИЗОЛЯЦИЯ PAROC (Финляндия-Литва) с 14.04.2016
| Геометрические размеры |  |  | Количество в упаковке |  |  | РОЗНИЦА |  |  | ДИЛЕР
Марка материала | Толщина, мм | Ширина, мм | Длина, мм | Плит, шт | м2 | м3 | Цена за м2 | Цена за м3 | Цена за упаковку | Цена за м2 | Цена за м3 | Цена за упаковку
Плиты для вентилируемых фасадов, ветрозащитные плиты
WAS 35 (плотность 80) Плиты используются для стеновых конструкций, оснащенных вентилируемым пространством, а также в колодезной кладке в фасадах зданий. Устойчивы к механическим воздействиям, обладают высокими гидрофобными свойствами. Плиты характеризуются эффективной воздухопроницаемостью и отличаются этим показателем в зависимости от предъявляемых требований - 35 и 50 10-6м2/SПа - см. маркировку. Все плиты без покрытия являются негорючими. Группа горючести - НГ. Плиты WAS 35t снабжены покрытием из стеклохолста.Группа горючести - Г1. Могут использоваться как ветропрослойка над мягкой минераловатной плитой в стеновых и стропильных конструкциях | 30 | 600 | 1200 | 10 | 7.2 | 0.216 | 151.35 | 5045 | 1089.72 | 113.5125 | 3783.75 | 817.29
| 40 | 600 | 1200 | 8 | 5.76 | 0.2304 | 188.92 | 4723 | 1088.1792 | 141.69 | 3542.25 | 816.1344
| 50 | 600 | 1200 | 6 | 4.32 | 0.216 | 236.15 | 4723 | 1020.168 | 177.1125 | 3542.25 | 765.126
| 60 | 600 | 1200 | 5 | 3.6 | 0.216 | 283.38 | 4723 | 1020.168 | 212.535 | 3542.25 | 765.126
| 70 | 600 | 1200 | 5 | 3.6 | 0.252 | 330.61 | 4723 | 1190.196 | 247.9575 | 3542.25 | 892.647
| 80 | 600 | 1200 | 4 | 2.88 | 0.2304 | 377.84 | 4723 | 1088.1792 | 283.38 | 3542.25 | 816.1344
| 90 | 600 | 1200 | 4 | 2.88 | 0.2592 | 425.07 | 4723 | 1224.2016 | 318.8025 | 3542.25 | 918.1512
| 100 | 600 | 1200 | 3 | 2.16 | 0.216 | 472.3 | 4723 | 1020.168 | 354.225 | 3542.25 | 765.126
| 120 | 600 | 1200 | 3 | 0.2592 | 0.26 | 4737.5772 | 4723 | 1227.98 | 3553.1829 | 3542.25 | 920.985
| 140 | 600 | 1200 | 3 | 2.16 | 0.3024 | 661.22 | 4723 | 1428.2352 | 495.915 | 3542.25 | 1071.1764
| 150 | 600 | 1200 | 2 | 1.44 | 0.216 | 708.45 | 4723 | 1020.168 | 531.3375 | 3542.25 | 765.126
WAS 50 (плотность 45) Плиты используются для стеновых конструкций, оснащенных вентилируемым пространством, а также в колодезной кладке в фасадах зданий. Устойчивы к механическим воздействиям, обладают высокими гидрофобными свойствами. Плиты характеризуются эффективной воздухопроницаемостью и отличаются этим показателем в зависимости от предъявляемых требований - 35 и 50 10-6м2/SПа - см. маркировку. Все плиты без покрытия являются негорючими. Группа горючести - НГ. Плиты | 50 | 600 | 1200 | 10 | 7.2 | 0.36 | 174.2 | 3484 | 1254.24 | 130.65 | 2613 | 940.68
| 60 | 600 | 1200 | 6 | 4.32 | 0.26 | 209.6852 | 3484 | 905.84 | 157.2639 | 2613 | 679.38
| 70 | 600 | 1200 | 6 | 4.32 | 0.302 | 243.5574 | 3484 | 1052.168 | 182.6681 | 2613 | 789.126
| 75 | 600 | 1200 | 6 | 4.32 | 0.324 | 261.3 | 3484 | 1128.816 | 195.975 | 2613 | 846.612
| 80 | 600 | 1200 | 4 | 2.88 | 0.2304 | 278.72 | 3484 | 802.7136 | 209.04 | 2613 | 602.0352
| 100 | 600 | 1200 | 5 | 3.6 | 0.36 | 348.4 | 3484 | 1254.24 | 261.3 | 2613 | 940.68
| 120 | 600 | 1200 | 4 | 2.88 | 0.3456 | 418.08 | 3484 | 1204.0704 | 313.56 | 2613 | 903.0528
| 130 | 600 | 1200 | 3 | 2.16 | 0.2808 | 452.92 | 3484 | 978.3072 | 339.69 | 2613 | 733.7304
| 150 | 600 | 1200 | 3 | 2.16 | 0.324 | 522.6 | 3484 | 1128.816 | 391.95 | 2613 | 846.612
WAS 25 (плотность 80) | 50 | 600 | 1200 | 6 | 4.32 | 0.216 | 271.9 | 5438 | 1174.608 | 203.925 | 4078.5 | 880.956
| 70 | 600 | 1200 | 6 | 4.32 | 0.302 | 380.1565 | 5438 | 1642.276 | 285.1174 | 4078.5 | 1231.707
| 80 | 600 | 1200 | 4 | 2.88 | 0.2304 | 435.04 | 5438 | 1252.9152 | 326.28 | 4078.5 | 939.6864
| 100 | 600 | 1200 | 4 | 2.88 | 0.288 | 543.8 | 5438 | 1566.144 | 407.85 | 4078.5 | 1174.608
Загрузка в фуру материала PAROC eXtra (копрессия 60%) 169,34 м3

## Изоляц. кровли и фасад под штук
СТРОИТЕЛЬНАЯ ИЗОЛЯЦИЯ PAROC (Финляндия) с 14.04.2016
| Геометрические размеры |  |  | Количество в упаковке |  |  | РОЗНИЦА |  |  | ДИЛЕР
Наименование | Толщина, мм | Ширина, мм | Длина, мм | Плит, шт | м2 | м3 | Цена за м2 | Цена за м3 | Цена за упаковку | Цена за м2 | Цена за м3 | Цена за упаковку
Плиты для изоляции кровли
ROS 30 (плотность 95) Жесткие минераловатные плиты для теплоизоляции плоской кровли в двухслойных конструкциях. ROS 30g оснащена вентиляционными пазами на верхней стороне (выполняют функцию удаления влаги из конструкции) . Используются в качестве нижнего слоя.Прочность на сжатие 30 кПа. Группа горючести - НГ | 60 | 1200 | 1800 | 37 | 79.92 | 4.7952 | 341.82 | 5697 | 27318.2544 | 256.365 | 4272.75 | 20488.6908
| 80 | 1200 | 1800 | 28 | 60.48 | 4.838 | 455.7223 | 5697 | 27562.086 | 341.7917 | 4272.75 | 20671.5645
| 100 | 1200 | 1800 | 22 | 47.52 | 4.752 | 569.7 | 5697 | 27072.144 | 427.275 | 4272.75 | 20304.108
| 130 | 1200 | 1800 | 17 | 36.72 | 4.774 | 740.6721 | 5697 | 27197.478 | 555.504 | 4272.75 | 20398.1085
| 180 | 1200 | 1800 | 12 | 25.92 | 4.666 | 1025.5479 | 5697 | 26582.202 | 769.1609 | 4272.75 | 19936.6515
ROS 40 (плотность 110) Жесткие минераловатные плиты для теплоизоляции плоской кровли в двухслойных конструкциях. ROS 40g оснащена вентиляционными пазами на верхней стороне (выполняют функцию удаления влаги из конструкции) . Используются в качестве нижнего, в отдельных случаях - единственного слоя. Прочность на сжатие 40 кПа. Группа горючести - НГ | 50 | 1200 | 1800 | 45 | 97.2 | 4.86 | 311.4 | 6228 | 30268.08 | 233.55 | 4671 | 22701.06
| 80 | 1200 | 1800 | 28 | 60.48 | 4.838 | 498.1988 | 6228 | 30131.064 | 373.6491 | 4671 | 22598.298
| 100 | 1200 | 1800 | 22 | 47.52 | 4.752 | 622.8 | 6228 | 29595.456 | 467.1 | 4671 | 22196.592
| 120 | 1200 | 1800 | 18 | 38.88 | 4.666 | 747.4241 | 6228 | 29059.848 | 560.5681 | 4671 | 21794.886
ROS 60 (плотность 145) Жесткая плита для теплоизоляции плоской кровли в однослойных конструкциях. Плиты выдерживают большие механические нагрузки и обладают прочностью на сжатие 60 кПа. Группа горючести - НГ. | 40 | 1200 | 1800 | 56 | 120.96 | 4.838 | 313.4141 | 7836 | 37910.568 | 235.0606 | 5877 | 28432.926
| 50 | 1200 | 1800 | 45 | 97.2 | 4.86 | 391.8 | 7836 | 38082.96 | 293.85 | 5877 | 28562.22
| 60 | 1200 | 1800 | 37 | 79.92 | 4.795 | 470.1404 | 7836 | 37573.62 | 352.6053 | 5877 | 28180.215
| 70 | 1200 | 1800 | 32 | 69.12 | 4.838 | 548.4747 | 7836 | 37910.568 | 411.356 | 5877 | 28432.926
| 100 | 1200 | 1800 | 20 | 43.2 | 4.32 | 783.6 | 7836 | 33851.52 | 587.7 | 5877 | 25388.64
Фасадные плиты под штукатурку
FAS 3 (Linio 15) (плотность 103) Жесткая минераловатная плита для теплоизоляции фасадов "мокрым способом" в "легких" штукатурных системах. Прочность на отрыв - более 10 кПа. Группа горючести - НГ. | 50 | 600 | 1200 | 6 | 4.23 | 0.216 | 322.9277 | 6324 | 1365.984 | 242.1957 | 4743 | 1024.488
| 80 | 600 | 1200 | 3 | 2.16 | 0.173 | 506.5056 | 6324 | 1094.052 | 379.8792 | 4743 | 820.539
| 100 | 600 | 1200 | 3 | 2.16 | 0.22 | 644.1111 | 6324 | 1391.28 | 483.0833 | 4743 | 1043.46
| 120 | 600 | 1200 | 2 | 1.44 | 0.173 | 759.7583 | 6324 | 1094.052 | 569.8188 | 4743 | 820.539
| 140 | 600 | 1200 | 2 | 1.44 | 0.202 | 887.1167 | 6324 | 1277.448 | 665.3375 | 4743 | 958.086
| 150 | 600 | 1200 | 2 | 1.44 | 0.22 | 966.1667 | 6324 | 1391.28 | 724.625 | 4743 | 1043.46
FAS 4 (Linio 20) (плотность 120) Жесткая минераловатная плита для теплоизоляции фасадов "мокрым способом" в "легких" штукатурных системах. Прочность на отрыв - более 15 кПа. Группа горючести - НГ. | 50 | 600 | 1200 | 4 | 2.88 | 0.144 | 371.05 | 7421 | 1068.624 | 278.2875 | 5565.75 | 801.468
| 100 | 600 | 1200 | 2 | 1.44 | 0.144 | 742.1 | 7421 | 1068.624 | 556.575 | 5565.75 | 801.468
| 120 | 600 | 1200 | 2 | 1.44 | 0.1728 | 890.52 | 7421 | 1282.3488 | 667.89 | 5565.75 | 961.7616
| 150 | 600 | 1200 | 2 | 1.44 | 0.216 | 1113.15 | 7421 | 1602.936 | 834.8625 | 5565.75 | 1202.202